## 表4 单位工程投标报价汇总表
单位工程投标报价汇总表
工程名称：荆州市中医医院南楼三楼肺康复治疗室维修改造工程 |  |  | 标段： | 第 1 页 共 1 页
序号 | 汇总内容 | 金额:(元) |  |  | 其中：暂估价(元)
一 | 分部分项工程和单价措施项目
1.1 | 其中：人工费
1.2 | 其中：施工机具使用费
1.3 | 其中：安全文明施工费
二 | 其他项目费
三 | 甲供费用（单列不计入造价)
四 | 含税工程造价
单位工程数据：
人工费
材料费
施工机具使用费
费用
主材费
设备费
增值税
投标报价合计:
注：本表适用于单位工程招标控制价或投标报价的汇总，如无单位工程划分，单项工程也使用本表汇总
表4

## 表-08 分部分项工程和单价措施项目清单与计价表
分部分项工程和单价措施项目清单与计价表
工程名称：荆州市中医医院南楼三楼肺康复治疗室维修改造工程 |  |  |  |  | 标段： |  |  | 第 1 页 共 2 页
序号 | 项目编码 | 项目名称 | 项目特征描述 | 计量单位 |  | 工程量 | 金额（元）
[7 empty] | 综合单价 |  | 合价 | 其中
暂估价
整个项目
1 | 011613001001 | 废旧拆除 | 1.拆除材料种类、规格:7根输液轨道、6套日光灯及电线、1樘大门、宣传牌、门牌等 | 项 |  | 1
2 | 010802004001 | 防盗门 | 1.门类型:定制钢制烤漆枣红色对开防盗门 | m2 |  | 4.4
3 | 011608001001 | 铲除油漆面 | 1.铲除部位名称:墙面原有涂料面层 | m2 |  | 105
4 | 011406001001 | 抹灰面油漆 | 1.基层类型:砂浆抹灰面 2.刮腻子遍数:满刮腻子两遍 3.油漆品种、刷漆遍数:刷底漆一遍、乳胶漆两遍 4.部位:室内墙面 | m2 |  | 105
5 | 011701003001 | 里脚手架 | 1.搭设方式:内墙、柱面装饰用简易内脚手架 2.搭设高度:根据现场实际情况确定 3.脚手架材质:φ48×3.5钢管 | m2 |  | 105
6 | 011103003001 | 塑料板楼地面 | 1.粘结层厚度、材料种类:4mm厚水泥基自流平砂浆 2.面层材料品种、规格、颜色:PVC同质透心医用地板胶 | m2 |  | 45
7 | 030412001001 | 普通灯具 | 1.名称:LED平板灯 2.规格:600×600mm | 套 |  | 6
8 | 030404034001 | 照明开关 | 1.名称:单控三联开关 2.规格:86型 3.安装方式:暗装 | 个 |  | 1
9 | 030411002001 | 线槽 | 1.名称:明装线槽 2.规格:20mm | m |  | 24
10 | 030411004001 | 配线 | 1.名称:聚氯乙烯铜芯塑料软线 2.配线形式:线槽配线 3.规格:BVR1.5mm2 | m |  | 15
11 | 030411004002 | 配线 | 1.名称:聚氯乙烯铜芯塑料软线 2.配线形式:线槽配线 3.规格:BVR2.5mm2 | m |  | 9
12 | 030404035001 | 插座 | 1.名称:五孔插座 2.规格:86型 3.安装方式:明装 | 个 |  | 6
本页小计
注：为计取规费等的使用，可在表中增设其中：“定额人工费”。
表—08
分部分项工程和单价措施项目清单与计价表
工程名称：荆州市中医医院南楼三楼肺康复治疗室维修改造工程 |  |  |  |  | 标段： |  |  | 第 2 页 共 2 页
序号 | 项目编码 | 项目名称 | 项目特征描述 | 计量单位 |  | 工程量 | 金额（元）
[7 empty] | 综合单价 |  | 合价 | 其中
暂估价
13 | 031004003001 | 洗手盆 | 1.材质:柜式洗手盆（包含全部配件） | 组 |  | 1
14 | 010810001001 | 窗帘 | 1.窗帘制安（铝合金轨道6m，窗帘定高2.05m） | m |  | 12
15 | 010810001002 | 窗帘 | 1.医用隔断帘制安（铝合金轨道5m，隔断帘定高2.8m） | m |  | 10
16 | 010103002001 | 垃圾清运 | 1.垃圾清理下楼出院 | 项 |  | 1
分部小计
措施项目
分部小计
本页小计
合 计
注：为计取规费等的使用，可在表中增设其中：“定额人工费”。
表—08

## 主要材料价格表
单位工程人材机分析表
工程名称：荆州市中医医院南楼三楼肺康复治疗室维修改造工程 | [6 empty] | 第 1 页 共 1 页
序号 | 材料编码 | 材料名称 |  | 规格、型号等特殊要求 | 单位 | 数量 |  | 单价(元) | 合价（元）
编制人: |  |  | 审核人: |  |  |  | 编制日期: