## 表4 单位工程投标报价汇总表
单位工程投标报价汇总表
工程名称：荆州市中医医院杏林楼后门挡风棚制作安装工程 |  |  | 标段： | 第 1 页 共 1 页
序号 | 汇总内容 | 金额:(元) |  |  | 其中：暂估价(元)
一 | 分部分项工程和单价措施项目
1.1 | 其中：人工费
1.2 | 其中：施工机具使用费
1.3 | 其中：安全文明施工费
1.4 | 土石方工程
1.5 | 砌筑工程
1.6 | 混凝土及钢筋混凝土工程
1.7 | 金属结构工程
1.8 | 门窗工程
1.9 | 楼地面装饰工程
1.10 | 墙、柱面装饰与隔断、幕墙工程
1.11 | 天棚工程
1.12 | 油漆、涂料、裱糊工程
二 | 其他项目费
三 | 甲供费用（单列不计入造价)
四 | 人工费调整（含税）
4.1 | 人工费价差
4.2 | 人工费价差增值税
五 | 含税工程造价
单位工程数据：
人工费
材料费
施工机具使用费
费用
主材费
设备费
增值税
投标报价合计:
注：本表适用于单位工程招标控制价或投标报价的汇总，如无单位工程划分，单项工程也使用本表汇总
表4

## 表-08 分部分项工程和单价措施项目清单与计价表
分部分项工程和单价措施项目清单与计价表
工程名称：荆州市中医医院杏林楼后门挡风棚制作安装工程 |  |  |  |  | 标段： |  |  | 第 1 页 共 3 页
序号 | 项目编码 | 项目名称 | 项目特征描述 | 计量单位 |  | 工程量 | 金额（元）
[7 empty] | 综合单价 |  | 合价 | 其中
暂估价
| A.1 | 土石方工程
1 | 010101003001 | 挖沟槽土方 | 1.土壤类别:一、二类土 2.挖土深度:500mmm | m3 |  | 11.95
2 | 010103001001 | 回填方 | 1.密实度要求:按规范要求分层夯填密实 2.填方材料品种:基槽开挖后的土方 | m3 |  | 7.72
3 | 010103002001 | 余方弃置 | 1.废弃料品种:开挖后的土方 2.运距:暂按10km计算 | m3 |  | 4.23
分部小计
| A.4 | 砌筑工程
4 | 010401001001 | 砖砌坡道挡墙砖基础 | 1.砖品种、规格、强度等级:240×115×53mm蒸压灰砂砖 2.基础类型:直形砖基础 3.砂浆强度等级:M5水泥砂浆 | m3 |  | 4.23
5 | 010401012001 | 零星砌砖 | 1.零星砌砖名称、部位:砖砌坡道挡墙 2.砖品种、规格、强度等级:240×115×53mm蒸压灰砂砖 3.砂浆强度等级、配合比:M7.5水泥砂浆 | m3 |  | 4.08
分部小计
| A.5 | 混凝土及钢筋混凝土工程
6 | 010516001001 | 螺栓 | 1.螺栓种类:地脚螺栓 2.规格:M16 | 套 |  | 36
7 | 010516002001 | 预埋铁件 | 1.钢材种类:8mm厚钢板 2.规格:200×200mm（200×100mm） | t |  | 0.016
分部小计
| A.6 | 金属结构工程
8 | 010606013001 | 零星钢构件 | 1.构件名称:挡风棚钢骨架 2.钢材品种、规格:80×80×4（80×40×4）热镀锌方管 | t |  | 0.4
分部小计
本页小计
注：为计取规费等的使用，可在表中增设其中：“定额人工费”。
表—08
分部分项工程和单价措施项目清单与计价表
工程名称：荆州市中医医院杏林楼后门挡风棚制作安装工程 |  |  |  |  | 标段： |  |  | 第 2 页 共 3 页
序号 | 项目编码 | 项目名称 | 项目特征描述 | 计量单位 |  | 工程量 | 金额（元）
[7 empty] | 综合单价 |  | 合价 | 其中
暂估价
| A.8 | 门窗工程
9 | 010807001001 | 金属窗 | 1.玻璃品种、厚度:6mm钢化玻璃（铝槽管压边） | m2 |  | 19.1
分部小计
| A.11 | 楼地面装饰工程
10 | 011101003001 | 细石混凝土坡道 | 1.面层厚度、混凝土强度等级:120厚C30素细石混凝土（面层原浆收光，拉防滑纹） | m2 |  | 45.97
分部小计
| A.12 | 墙、柱面装饰与隔断、幕墙工程
11 | 011203001001 | 零星项目一般抹灰 | 1.基层类型、部位:砖砌坡道挡墙 2.底层厚度、砂浆配合比:刷素水泥浆一遍（内掺建筑胶），15厚1:2水泥砂浆 3.面层厚度、砂浆配合比:5厚1:2水泥砂浆 | m2 |  | 30.48
12 | 011207001001 | 墙面装饰板 | 1.面层材料品种、规格、颜色:铝合金护墙板（颜色由业主选样确定） | m2 |  | 13.18
分部小计
| A.13 | 天棚工程
13 | 011303001001 | 采光天棚 | 1.骨架类型:80×80×4（80×40×4）热镀锌方管 2.面层材料品种、规格:6+1.52PVB+6mm钢化夹胶玻璃 3.嵌缝、塞口材料种类:玻璃胶 | m2 |  | 19.98
分部小计
| A.14 | 油漆、涂料、裱糊工程
本页小计
注：为计取规费等的使用，可在表中增设其中：“定额人工费”。
表—08
分部分项工程和单价措施项目清单与计价表
工程名称：荆州市中医医院杏林楼后门挡风棚制作安装工程 |  |  |  |  | 标段： |  |  | 第 3 页 共 3 页
序号 | 项目编码 | 项目名称 | 项目特征描述 | 计量单位 |  | 工程量 | 金额（元）
[7 empty] | 综合单价 |  | 合价 | 其中
暂估价
14 | 011405001001 | 金属面油漆 | 1.构件名称:挡风棚热镀锌方管钢骨架 2.油漆品种、刷漆遍数:红丹防锈漆一遍，调和漆两遍，氟碳漆饰面 | m2 |  | 22.61
分部小计
措施项目
分部小计
本页小计
合 计
注：为计取规费等的使用，可在表中增设其中：“定额人工费”。
表—08

## 主要材料价格表
单位工程人材机分析表
工程名称：荆州市中医医院杏林楼后门挡风棚制作安装工程 | [6 empty] | 第 1 页 共 1 页
序号 | 材料编码 | 材料名称 |  | 规格、型号等特殊要求 | 单位 | 数量 |  | 单价(元) | 合价（元）
编制人: |  |  | 审核人: |  |  |  | 编制日期: